## Sheet1
指令类型 | 指令名称 | 概述 | 格式 | 效果 | 示例 | 串口回显 | 备注
Debug 命令 | ck0 | 设置通路信息 check_addr | ck0 + [空格] + [2 位 16 进制数] + [;] | 设置 check_addr 为相应地址,必须输入 2 位 16 进制数 | ck0 xx; 将 check_addr 设置为 0x000000xx | 串口实时回显 check_addr eg:回显ck 000000xx; 其中 xx 即为第 xx项查询地址 | 2 位 16 进制数为编码地址，范围为0x00~0x13 case(check_addr[7:0]): 8'h01:check_data = pc_in 8'h02:check_data = pc_out 8'h03:check_data = instruction 8'h04:check_data = rf_ra0 8'h05:check_data = rf_ra1 8'h06:check_data = rf_rd0 8'h07:check_data = rf_rd1 8'h08:check_data = rf_wa 8'h09:check_data = rf_we 8'h0a:check_data = imm 8'h0b:check_data =alu_sr1 8'h0c:check_data = alu_sr2 8'h0d:check_data = alu_func 8'h0e:check_data = alu_ans 8'h0f:check_data = pc+offset 8'h10:check_data =dm_addr 8'h11:check_data =dm_din 8'h12:check_data =dm_dout 8'h13:check_data =dm_we default:check_data =0;
| ck1 | 设置寄存器堆 check_addr | ck1 + [空格] + [2 位 16 进制数] + [;] | 设置 check_addr 为相应地址,必须输入 2 位 16 进制数 | ck1 xx; 将 check_addr 设置为 0x000010xx | 串口实时回显 check_addr eg:回显ck 000010xx; 其中 xx 即为第 xx个寄存器堆地址 | 2 位 16 进制数为寄存器堆地址，范围为0x00~0x1f
| ck2 | 设置数据存储器 check_addr | ck2 + [空格] + [2 位 16 进制数] + [;] | 设置 check_addr 为相应地址,必须输入 2 位 16 进制数 | ck2 xx; 将 check_addr 设置为 0x000020xx | 串口实时回显 check_addr eg:回显ck 000020xx; 其中 xx 即为第 xx个存储单元编号 | 2 位 16 进制数为寄存器堆地址，范围为0x00~0xFF
| add | 将 check_addr 加一 | add + [;] | check _addr++ | add; | 串口实时回显 check_addr | 在没有输入ck0,ck1,ck2时，默认地址选择通路 00000000
| sub | 将 check_addr 减一 | sub + [;] | check_addr-- | sub; | 串口实时回显 check_addr | 在没有输入ck0,ck1,ck2时，默认地址选择通路 00000000
控制命令 CPU运行方式 | bp | 设置断点 | bp + [空格] + [8 位 16 进制数] + [;] | 设置 breakpoint 为相应地址，不足 8 位的前面补零 | bp 301c; 将断点设置为 0x0000301c | 串口实时回显当前断点地址 | PC 会在运行到断点时停下来 一次只能设置一个断点
| step | 单步运行 | step + [;] | 产生一个 CPU clk，让 CPU 执行一条指令 | step; | step 会覆盖断点信息，所以 step 之后需要重新设置断点
| run | 连续运行 | run + [;] | 产生连续的 CPU clk，直到运行到断点或 0x3ffc | run; | 不回显 | 建议设断点之后再 run